## Bill of Materials_1-Tracker_Pro
Designator | Footprint | Quantity | Comment | Description
C1, C25, C26 | C0201 | 3 | 0.1uF | Capacitor
C2, C33, C34, C48 | C0402 | 4 | 0.1uF | Capacitor
C3 | C0603 | 1 | 10uF
C4, C5, C6, C7, C8, C9, C10, C11, C12, C13, C14 | C0201 | 11 | 100pF
C15 | C0402 | 1 | 1uF
C16 | C0402 | 1 | 10nF
C17, C19 | C0201 | 2 | 56pF
C18, C27, C46 | C0402 | 3 | 100pF
C20 | C0201 | 1 | 120pF
C21, C22 | C0201 | 2 | 10pF
C23, C24 | C0201 | 2 | 33pF
C28, C29,C41,C42 | C0402 | 4 | 270pF | DND
C30, C32 | C1206 | 2 | 100uF | Capacitor Polarised
C35 | C0402 | 1 | 22uF
C36 | C0201 | 1 | 0.47uF
C37, C38, C39 | C0402 | 3 | 10uF
C40, C43 | C0402 | 2 | 1nF
C44 | C0402 | 1 | 1pF
C45 | C0402 | 1 | 0.7pF
C47 | C0201 | 1 | 1nF
D4 | SOD123 | 1 | MMSZ5231B | Power Section
D5 | SOD123 | 1 | ZENER | Power Section
D6 | SOD-80 | 1 | ZMM55C4V3 | Power Section
F1, F2 | F1, F2 | 2 | MF-MSMF075-2 | Fuse
H1 | 2 pin Header 2.54mm | 1 | BAT | Battery Header
J1 | 105450-0101 | 1 | 105450-0101 Type C | USB Type C
J2 | NANO SIM J | 1 | 693043020611 | Nano SIM Socket
J3 | u.FL_ESP | 1 | IPEX | Main BG95 Antenna
L1 | L0603 | 1 | 10mH | Power Section
L2 | L0402 | 1 | 27nH | LQG15HS27NJ02
L3 | L0402 | 1 | TBD
L4 | L0603 | 1 | 1.5uH
L5 | L0805 | 1 | 0.47uH
L6 | L0402 | 1 | 8.2nH
LED1, LED2, LED3 | 0603 Led | 3 | LED
Q1, Q2 | SOT-723 | 2 | DTC043ZMT2L
R1, R38 | RESC0201 | 2 | 10k
R2, R3, R5, R6, R8, R10, R11, R12, R13, R14, R15, R16, R17, R18, R19, R26, R32 | RESC0201 | 17 | 1k
R4, R7, R20 | RESC0201 | 3 | 10E
R9, R27 | RESC0201 | 2 | 0E
R21 | RESC0201 | 1 | 100k
R22 | RESC0201 | 1 | 637k
R23, R24, R28, R29, R30 | R0402 | 5 | 1k
R25 | RESC0201 | 1 | 91k
R31 | RESC0201 | 1 | 120k
R33 | R0402 | 1 | 10k
R34, R35, R36, R37 | RESC0201 | 4 | 100E
R39, R40 | CAPC0201 | 2 | 4.7k
S1 | Vertical Switch | 1 | SKHHLQA010
U1 | TESEO-LIV3F | 1 | TESEO-LIV3F | GNSS Module
U2 | MP2617BGL-P | 1 | MP2617BGL-P | Bat Charge IC
U3 | BG95 | 1 | BG95 | NbIOT Module
U4 | BD83070GWL-E2 | 1 | BD83070GWL-E2 | 3.3V
U5 | TXS0108ERGYR | 1 | TXS0108ERGYR | Level Shifter
U6 | AT21CS11-STU10-T | 1 | AT21CS11-STU10-T | EEPROM
U7 | ESP32_Wroom-D | 1 | ESP32-WROOM-32D | MCU
U8 | SHTC1 | 1 | SHTC1 | TEMP Sensor
U9 | IC_KX126-1063 | 1 | KX126-1063 | Accelerometer
U10 | TPS63802DLAR | 1 | TPS63802DLAR | 4V
U11 | SON65P400X300X80-9N | 1 | LC709203FQH-01TWG | BAT Monitor
U12 | M20047-1 | 1 | M20047-1 | LNA+ANT for Teseo
U13 | IC_NJG1157PCD-TE1 | 1 | NJG1157PCD-TE1 | LNA BG95
U14 | SX1502I087TRT | 1 | SX1502I087TRT | GPIO Expander